## 总览
问题 | 正式方案 | 完成任务 | AvgTransferTime/s | 程序内连续净空/mm | 采样路径净空/mm | 安全裕量/mm | 制动距离违规数 | 版本一致 | 最终判定 | 说明
1 | ALNS | 32/32 | 171.5 | 325 | 325 |  | 0 | 是 | 通过 | 修复后的分段连续审计与独立停车距离审计均通过
2 | balanced | 190/190 | 142.94 | 300.5 | 300.5 |  | 0 | 是 | 通过 | 原3个停车违规已修复，四个候选均通过硬门
3 | microbatch | 600/600 | 830.4581 | 307.8 | 307.8 |  | 0 | 是 | 通过 | 公共内核回归通过；完整时隙模型保留为候选
AI 生成

## 计划核对
类别 | 核对项 | 判定 | 证据/问题 | 建议修改
安全口径 | 300 mm净空等价于1250 mm同参考点间距 | 正确 | 题目、计划与代码常量一致 | 保留
连续安全 | 跨Link并检查0.2 s步内极值 | 正确 | 已按实际常加速度/匀速/最大制动/静止分段逐段求极值 | 保留分段回归测试
运动学 | 速度、加减速与停车距离 | 正确 | Q2原3个停车违规已清零，三问独立停车距离违规均为0 | 保留v²/(2DEC)独立硬门
P17 | Node70、Link507、距起点303 mm | 正确 | 附件2/3与代码断言一致 | 保留并清理旧网页缓存
在线性 | Q2/Q3不得读取未来任务 | 正确 | 6组未来字段扰动哈希一致 | 保留反事实测试
主目标 | 可行候选中AvgTransferTime最小 | 正确 | Q1/Q2/Q3分别选择ALNS、balanced、microbatch | 保留
Q3模型 | 压力+时隙+防死锁作为正式主模型 | 需修订 | 正式轨迹为microbatch，时隙/预约/恢复事件均为0 | 调整模型定位或优化完整模型
附件9行数 | 三问任务数据总行数 | 需修订 | 32+190+600=822；823只能表示含表头 | 统一措辞
版本管理 | README/报告/CSV/XLSX同版本 | 正确 | 正式输出已同步回三个答案目录 | 提交前继续执行哈希复核
AI 生成

## 运动学反例
问题 | 修复前Step | 车辆 | 修复前初速度/mm·s⁻¹ | 修复前实际位移/mm | 最短停车距离/mm | 修复前缺口/mm | 修复后判定 | 说明
2 | 7264 | OHT08 | 597.329 | 51.385 |  |  | 通过 | 修复后正式轨迹未出现停车距离不足
2 | 10506 | OHT09 | 366.333 | 14.285 |  |  | 通过 | 修复后正式轨迹未出现停车距离不足
2 | 16891 | OHT02 | 110 | 0.668 |  |  | 通过 | 增加高速空闲车到近距离Source的制动接纳检查
AI 生成

## 版本差异
问题 | 答案目录AvgTransferTime/s | outputs正式AvgTransferTime/s | 差值/s | 答案目录状态 | 应采用来源 | 处置
1 | 171.5 | 171.5 |  | 已同步 | outputs/q1 | 一致
2 | 142.94 | 142.94 |  | 已同步 | outputs/q2 | 一致
3 | 830.4581 | 830.4581 |  | 已同步 | outputs/q3 | 一致
AI 生成