## Parameters
Parameter | Value | Unit | Description
dt | 0.2 | s | 离散仿真/控制步长
ACC | 2000 | mm/s^2 | 最大加速度
DEC | 3000 | mm/s^2 | 最大减速度绝对值
SAFE_DIST | 1250 | mm | 同向跟驰硬安全间距
VEHICLE_LENGTH | 950 | mm | 车辆长度
IDLE_DIST | 2000 | mm | 空闲停车推荐间距
PICK_TIME | 8 | s | 取货服务时间
DROP_TIME | 8 | s | 放货服务时间
MERGE_CAPACITY | 1 | vehicle | 汇流互斥容量
CURVE_CAPACITY | 1 | vehicle | 每个 CurveGroup 独占容量
MAIN_FLEET_SIZE | 20 | vehicle | 主赛题采用车辆数
AI 生成

## Scenarios
Scenario | TaskFile | Horizon_s | Description
问题1 | 附件5_静态任务数据.xlsx | 2400 | 32条静态任务，全部任务在初始时刻已知
问题2 | 附件6_动态任务数据.xlsx | 7200 | 190条动态任务，仅在InstallTime到达后可见
问题3 | 附件7_高密任务数据.xlsx | 7200 | 600条平均到达间隔约3秒的高密动态任务
AI 生成

## ControlledObjects
ControlType | ControlID | Capacity | Members
CURVE | C01 | 1 | 111;202;205
CURVE | C02 | 1 | 119;169;179
CURVE | C03 | 1 | 183
CURVE | C04 | 1 | 187
CURVE | C05 | 1 | 194
CURVE | C06 | 1 | 117;195;196
CURVE | C07 | 1 | 245
CURVE | C08 | 1 | 248
CURVE | C09 | 1 | 251
CURVE | C10 | 1 | 254
CURVE | C11 | 1 | 257
CURVE | C12 | 1 | 442;463;464
CURVE | C13 | 1 | 447;456;459
CURVE | C14 | 1 | 449;452;453
CURVE | C15 | 1 | 445;458;460
CURVE | C16 | 1 | 467
CURVE | C17 | 1 | 475
CURVE | C18 | 1 | 477;495
CURVE | C19 | 1 | 482;491
CURVE | C20 | 1 | 484;487
CURVE | C21 | 1 | 480;492
CURVE | C22 | 1 | 498
CURVE | C23 | 1 | 501
CURVE | C24 | 1 | 503;524;525
CURVE | C25 | 1 | 508;517;520
CURVE | C26 | 1 | 510;513;514
CURVE | C27 | 1 | 506;519;521
CURVE | C28 | 1 | 528
CURVE | C29 | 1 | 531
CURVE | C30 | 1 | 533;554;555
CURVE | C31 | 1 | 538;547;550
CURVE | C32 | 1 | 540;543;544
CURVE | C33 | 1 | 536;549;551
MERGE | N32 | 1 | 32
MERGE | N45 | 1 | 45
MERGE | N75 | 1 | 75
MERGE | N101 | 1 | 101
MERGE | N130 | 1 | 130
MERGE | N116 | 1 | 116
MERGE | N113 | 1 | 113
MERGE | N94 | 1 | 94
MERGE | N97 | 1 | 97
MERGE | N83 | 1 | 83
MERGE | N80 | 1 | 80
MERGE | N76 | 1 | 76
MERGE | N68 | 1 | 68
MERGE | N71 | 1 | 71
MERGE | N53 | 1 | 53
MERGE | N50 | 1 | 50
MERGE | N46 | 1 | 46
MERGE | N25 | 1 | 25
MERGE | N28 | 1 | 28
MERGE | N12 | 1 | 12
MERGE | N07 | 1 | 7
AI 生成